## Sheet1
Indoxyl BOM
By Avery Louie (t=0)

Item	Mfg. Part Number	Mfg.	Qty. per Board	Cost	Total Cost	Digikey P/N	notes:
attiny45	ATTINY45-20XU	ATMEL	1	1.03	1.03	ATTINY45-20XU-ND
smd micro usb connector	10104111-0001LF	FCI	1	0.79	0.79	609-4053-1-ND
Zener diode, 3.6v	CZRU52C3V6	Comchip Technology	2	0.48	0.96	641-1025-1-ND
68 ohm 0805 res, 5%	RMCF0805JT68R0	Stackpole Electronics inc	2	0.03	0.06	RMCF0805JT68R0CT-ND
300 ohm 0805 res 1%	ERJ-6ENF3000V	Pansonic Electronic Componenets	1	0.1	0.1	P300CCT-ND	stackpole probably makes a cheaper one, but I had these on hand.
1.69K ohm 0805 res 1%	RMCF0805FT1K69	Stackpole Electronics inc	1	0.04	0.04	RMCF0805FT1K69CT-ND
Blue LED 0805	LTST-C170TBKT	Lite-On Inc	1	0.41	0.41	160-1579-1-ND	could easily substitute for a cheaper red blue LED
.1uf decoupling cap, 0805	C2012X7R1H104K085AA	TDK corp	1	0.1	0.1	445-7534-1-ND
Board		OSH Park	1	0.8	0.8
grand total					4.29